## Sheet1
Manufacturer Part Number | Manufacturer | Digi-Key Part Number | Quantity | Description
61301421021 | Wurth Electronics Inc. | 732-5355-ND | 2 | CONN HEADER R/A 14POS 2.54MM
M20-9700545 | Harwin Inc. | 952-3270-ND | 2 | CONN HEADER R/A 10POS 2.54MM
OSTTE050104 | On Shore Technology Inc. | ED2743-ND | 1 | TERM BLK 5POS SIDE ENT 3.5MM PCB
PPPC072LJBN-RC | Sullins Connector Solutions | S5560-ND | 2 | CONN HDR 14POS 0.1 GOLD PCB R/A
PPPC052LJBN-RC | Sullins Connector Solutions | S5558-ND | 2 | CONN HDR 10POS 0.1 GOLD PCB R/A
MMBT2222A-7-F | Diodes Incorporated | MMBT2222A-FDICT-ND | 10 | TRANS NPN 40V 0.6A SMD SOT23-3
ERA-3AEB103V | Panasonic Electronic Components | P10KDBCT-ND | 24 | RES SMD 10K OHM 0.1% 1/10W 0603
ERA-3AEB104V | Panasonic Electronic Components | P100KDBCT-ND | 4 | RES SMD 100K OHM 0.1% 1/10W 0603
C0603C104K8RACTU | KEMET | 399-1095-1-ND | 8 | CAP CER 0.1UF 10V X7R 0603
GRM188R60G106ME47D | Murata Electronics | 490-3298-1-ND | 2 | CAP CER 10UF 4V X5R 0603
GRM188R61A105KA61D | Murata Electronics | 490-1543-1-ND | 1 | CAP CER 1UF 10V X5R 0603
MCP23S17T-E/SO | Microchip Technology | MCP23S17T-E/SOCT-ND | 1 | IC I/O EXPANDER SPI 16B 28SOIC
MCP3208-CI/SL | Microchip Technology | MCP3208-CI/SL-ND | 1 | IC ADC 12BIT SAR 16SOIC
LM324DR | Texas Instruments | 296-14597-1-ND | 1 | IC OPAMP GP 4 CIRCUIT 14SOIC
MCP4922T-E/SL | Microchip Technology | MCP4922T-E/SLCT-ND | 1 | IC DAC 12BIT V-OUT 14SOIC